## AC_DC_Converter_BOM
| Designator | Quantity | Value | Name | Description
1 | C1, C3, C6, C10, C13, C21, C22, C24, C25, C29, C30, C31 | 12 | 220 nF |  | Ceramic SMD 0805 220 nF
2 | C2 | 1 | 1 nF |  | Ceramic SMD 0805 1 nF
3 | C4, C7, C11, C14 | 4 | 10 uF |  | Ceramic SMD 0805 10 uF
4 | C5, C8, C12, C15 | 4 | 20 pF |  | Ceramic SMD 0805 20 pF
5 | C9, C16 | 2 | 2.2 nF |  | Ceramic SMD 0805 2.2 nF
6 | C17, C18, C19 | 3 | 1000 uF |  | Aluminum Capacitor 1 mF 250 V Bulk Capacitor
7 | C20 | 1 | 470 pF |  | Ceramic SMD 0805 470 pF
8 | C23 | 1 | 3.3 uF |  | Ceramic SMD 0805 2.2 uF
9 | C26 | 1 | 100 uF |  | Aluminum Capacitor 100 uF 160 V
10 | C27, C28 | 2 | 1.2 uF |  | H124K 450MPPN, polyethylene X Capacitor
11 | D1,D2 | 2 |  | SF36 ES3GB | Ultrafast Plastic Diode Rectifier ( 3A , 400V
12 | D3, D4, D7, D8, D9 | 5 |  | 1N4744A | Zener Diode, 15V, 1W
13 | D6 | 1 |  | 1N4728A | Zener Diode, 3.3V, 1W
14 | DS1, DS2 | 2 |  |  | Chip LED, Green, 2.2 V
15 | F1, F2 | 2 |  |  | FUSE CLIP CARTRIDGE 10A PCB
16 | J1, J5 | 2 |  |  | Barrier Terminal Block 9.6 mm Pitch
17 | J2 | 1 |  | KF350-8P | 8 pin mini screw terminal block 3.5mm pitch
18 | J3 | 1 |  | KF350-3P | 3 pin mini screw terminal block 3.5mm pitch
19 | L1 | 1 |  |  | PFC Choke
20 | L2 | 1 |  |  | Common Mode Choke Each Coil inductance = 16mH
21 | MP1, MP2, MP3, MP4, MP5 | 5 |  |  | Heat Sink
22 | Q5 | 1 |  | IXTP32P20T | MOSFET P-CH -200V -32A
23 | Q_SR1, Q_SR2, Q_ST1, Q_ST2 | 4 |  |  | MOSFET N-CH 200V 65A TO247AC
24 | R1, R2, R5, R6 | 4 | 10 R |  | RES SMD 0805 10 Ohm
25 | R3, R4, R7, R8 | 4 | 100 k |  | RES SMD 0805 100 kOhm
26 | R9 | 1 | 2.2 k |  | RES SMD 0805 100 kOhm
27 | R10, R11, R12, R13, R14, R15 | 6 | 120 R |  | RES SMD 0805 120 Ohm
28 | R16 | 1 | 680 k |  | RES CARBON THD 680k
29 | R17 | 1 | 22k |  | RES CARBON THD 22k
30 | R18 | 1 | 7.5k |  | RES SMD 0805 7.5 kOhm
31 | R21 | 1 | 47k |  | RES CARBON THD 47k
32 | RT1 | 1 | 2R | SL22 2R018 | ICL 2 OHM 20% 18A 22MM
33 | SW_NODE_FAST, SW_NODE_SLOW, TP_AC_L, TP_AC_N | 4 |  |  | Test Point, Miniature, Red, TH
34 | U1 | 1 |  | ACS-712-30A | SENSOR CURRENT HALL 30A AC/DC
35 | U2, U3 | 2 |  | UCC21222D | DGTL ISO 5.7KV GATE DRVR 16SOIC
36 | U4 | 1 |  | LM2596HVS | Step-Down DC-DC Converter Module
37 | U5 | 1 |  | KBU1010 | Bridge Rectifier 10A
38 | U6 | 1 |  |  | Positive Voltage Regulator, 5V, 3-Pin
NOTE: C24, R20, DS4, D5, R19, DS3 DON’T SOLDER