## DC_DC_CONVERTER_BOM
Line # | Designator | Quantity | Value | Name | Description | Package Reference
1 | C1, C2 | 2 | 22 uF |  | Aluminum Electrolytic Capacitor (Radial Lead Type) 22uF ±20% 160V
2 | C3, C5, C6, C8,C10, C15 | 6 | 220 nF |  | CAP CER 220nF 50V X7R 0805 | 0805
3 | C4 | 1 | 1 nF |  | CAP CER 1nF 50V X7R 0805 | 0805
4 | C7 | 1 | 2.2 nF |  | CAP CER 2.2nF 50V X7R 0805 | 0805
5 | C9,C11 | 2 | 10 uF |  | CAP CER 10uF 50V X7R 0805 | 0805
6 | C12,C13 | 2 | 20 pF |  | CAP CER 20pF 50V X7R 0805 | 0805
7 | C14 | 1 | 3.3 uF |  | CAP CER 2.2uF 50V X7R 0805 | 0805
8 | C16,C17 | 2 | 470 pF |  | CAP CER 470pF 50V X7R 0805 | 0805
9 | D1, D2, D4, D6, D8 | 5 |  | 1N4744A | Zener Diode, 15V, 1W
10 | D3 | 1 |  | SF36 ES3GB | Ultrafast Plastic Diode Rectifier ( 3A , 400V )
11 | D5, D7 | 2 |  | 1N4728A | Zener Diode, 3.3V, 1W
12 | DS1 | 1 |  |  | 0805 SMD LED BLUE | 0805
13 | DS2 | 1 |  |  | 0805 SMD LED BLUE | 0805
14 | DS3 | 1 |  |  | 0805 SMD LED RED | 0805
15 | DS4 | 1 |  |  | 0805 SMD LED GREEN | 0805
16 | F1, F2 | 2 |  |  | FUSE CLIP CARTRIDGE 10A PCB
17 | J1, J5 | 2 |  | Barrier_2_pins | Barrier Terminal Block 9.6 mm Pitch
18 | J2 | 1 |  | KF350-5P | 5 pin mini screw terminal block 3.5mm pitch
19 | J3 | 1 |  | KF350-2P | 2 pin mini screw terminal block 3.5mm pitch
20 | J4 | 1 |  | KF350-3P | 3 pin mini screw terminal block 3.5mm pitch
21 | L1 | 1 |  | Inductor
22 | MP1, MP2, MP3, MP4 | 4 |  | Heat Sink
23 | Q1, Q2 | 2 |  | IRFP4227PBF | MOSFET N-CH 200V 65A | TO247AC
24 | Q3, Q4 | 2 |  | IXTP32P20T | MOSFET P-CH -200V -32A | TO-220
25 | R1, R7 | 2 | 10 Ω |  | RES 10 OHM 1% 1/8W 0805 SMD | 0805
26 | R2,R14,R18 | 3 | 7.5k Ω |  | RES 7.5k OHM 1% 1/8W 0805 SMD | 0805
27 | R3, R9, R15, R16 | 4 | 68k Ω |  | RES 47k OHM 1% 1/8W 0805 SMD | 0805
28 | R10 | 1 | 2.2k Ω |  | RES 47k OHM 1% 1/8W 0805 SMD | 0805
29 | R11, R12, R13 | 3 | 120 Ω |  | RES 47k OHM 1% 1/8W 0805 SMD | 0805
30 | R4 | 1 | 680k Ω |  | RES CARBON THD 680k
31 | R5 | 1 | 22k Ω |  | 'RES CARBON THD 22k
32 | R6 | 1 | 680k Ω |  | 'RES CARBON THD 680k
33 | R8 | 1 | 22k Ω |  | 'RES CARBON THD 22k
34 | RDT | 1 | 33k Ω |  | 'RES CARBON THD 33k
35 | TP1 | 1 |  | SW_NODE | Test Point, Miniature, Red, TH
36 | TP2 | 1 |  | HV | Test Point, Miniature, Red, TH
37 | TP3 | 1 |  | LV | Test Point, Miniature, Red, TH
38 | U1 | 1 |  | ACS712-30A-T | CURRENT SENSOR HALL 30A AC/DC
39 | U2 | 1 |  | UCC21520DW | DGTL ISO 5.7KV GATE DRVR 16SOIC
40 | U3 | 1 |  | L78M05CDT-TR | Positive Voltage Regulator, 5V, 3-Pin DPAK, Tape and Reel | D3PAK
NOTE: R2, R14, DS3, DS4, D8 DON’T SOLDER